## Krycí list rozpočtu
KRYCÍ LIST ROZPOČTU
| Názov stavby |  |  | Prestavba materskej školy v obci Holice - časť Veľká Budafa | [9 empty] | JKSO
EČO
[14 empty] | Miesto | Veľká Budafa
[14 empty] | IČO |  | IČ DPH
| Objednávateľ |  |  | Obec Holice
Projektant
Zhotoviteľ
Spracoval
|  |  |  | Rozpočet číslo |  | Dňa |  |  | Položiek |  |  |  |  | CPV
[6 empty] | 22. 2. 2018 | [7 empty] | CPA
Merné a účelové jednotky
Počet |  |  |  | Náklady / 1 m.j. | Počet |  |  | Náklady / 1 m.j. |  | Počet |  |  |  |  | Náklady / 1 m.j.
|  |  |  | Rozpočtové náklady v |  |  | EUR
A |  | Základné rozp. náklady |  |  | B |  | Doplnkové náklady |  |  | C |  | Vedľajšie rozpočtové náklady
1 | HSV |  | Dodávky | 0 | 8 | Práce nadčas |  |  |  | 13 | GZS |  |  |  |  | 0
2 |  |  | Montáž | 0 | 9 | Bez pevnej podl. |  |  |  | 14 | Projektové práce |  |  |  |  | 0
3 | PSV |  | Dodávky | 0 | 10 | Kultúrna pamiatka |  |  |  | 15 | Sťažené podmienky |  |  |  |  | 0
4 |  |  | Montáž | 0 | 11 |  |  |  |  | 16 | Vplyv prostredia |  |  |  |  | 0
5 | "M" |  | Dodávky | 0 | [5 empty] | 17 | Iné VRN |  |  |  |  | 0
6 |  |  | Montáž | 0 | [5 empty] | 18 | VRN z rozpočtu |  |  |  |  | 0
7 | ZRN (r. 1-6) |  |  | 0 | 12 | DN (r. 8-11) |  |  |  | 19 | VRN (r. 13-18) |  |  |  |  | 0
20 | HZS |  |  | 0 | 21 | Kompl. činnosť |  | 0 |  | 22 | Ostatné náklady |  |  |  |  | 0
Projektant | [9 empty] | D |  | Celkové náklady
[10 empty] | 23 | Súčet 7, 12, 19-22 |  |  |  |  | 0
Dátum a podpis |  |  |  |  | Pečiatka |  |  |  |  | 24 | DPH | 20 | % z | 86173.37 |  | 0
Objednávateľ | [9 empty] | 25 | Cena s DPH (r. 23-24) |  |  |  |  | 0
Dátum a podpis |  |  |  |  | Pečiatka |  |  |  |  | E |  | Prípočty a odpočty
Zhotoviteľ | [9 empty] | 26 | Dodávky objednávateľa |  |  |  |  | 0
[10 empty] | 27 | Kĺzavá doložka |  |  |  |  | 0
Dátum a podpis |  |  |  |  | Pečiatka |  |  |  |  | 28 | Zvýhodnenie |  |  |  |  | 0

## ROS
Rekapitulácia objektov stavby
Stavba: | Prestavba materskej školy v obci Holice - časť Veľká Budafa
Objednávateľ: | Obec Holice
Zhotoviteľ: |  |  | Spracoval:
Miesto: | Veľká Budafa |  | Dátum: | 22. 2. 2018
Kód | Zákazka | Cena bez DPH | DPH | Cena s DPH
01 | Stavebná časť | 0 | 0 | 0
02 | Zdravotechnika | 0 | 0 | 0
03 | Ústredné vykurovanie | 0 | 0 | 0
04 | Plynoinštalácia | 0 | 0 | 0
05 | Elektroinštalácia | 0 | 0 | 0
| Celkom | 0 | 0 | 0
K správnemu oceneniu výkazu výmer je potrebné naštudovanie PD a obhliadka stavby. Výkaz výmer je platná len spolu s projektovou dokumentáciou. Oceniť je potrebné jestvujúci výkaz výmer podľa pokynov tendrového zadávateľa, resp. zmluvy o dielo. Výkaz výmer výberom položiek, má napomôcť a urýchliť dodávateľovi správne oceniť všetky práce podľa PD ku kompletnej realizácií stavebného diela. Práce a dodávky obsiahnuté v projektovej dokumentácii a neobsiahnuté vo výkaze výmer je dodávateľ povinný položkovo rozšpecifikovať a oceniť pod čiaru, mimo ponukového rozpočtu pre objektívne rozhodovanie pred podpísaním ZoD. Zmeny, opravy VV a návrhy na možné zníženie stavebných nákladov dodávateľ ocení rovnako pod čiaru a priloží k ponukovému rozpočtu. Výmeny materiálov je potrebné prekonzultovať s architektom a investorom.

## 01 - Zadanie
ZADANIE
Stavba: |  | Prestavba materskej školy v obci Holice - časť Veľká Budafa
Objekt: |  | Stavebná časť
Objednávateľ: |  | Obec Holice
Zhotoviteľ: |  |  |  |  | Spracoval:
Miesto: |  | Veľká Budafa |  |  | Dátum: | 22. 2. 2018
Č. | KCN | Kód položky | Popis | MJ | Množstvo celkom | Cena jednotková | Cena celkom
1 | 2 | 3 | 4 | 5 | 6 | 7 | 8
|  | HSV | Práce a dodávky HSV
|  | 1 | Zemné práce
1 | R | 122201101 | Odkopávka a prekopávka nezapažená v hornine 3, do 100 m3 | m3 | 20.786
2 | R | 122201109 | Odkopávky a prekopávky nezapažené. Príplatok k cenám za lepivosť horniny 3 | m3 | 6.236
3 | R | 132201101 | Výkop ryhy do šírky 600 mm v horn.3 do 100 m3 | m3 | 14.183
4 | R | 132201109 | Príplatok k cene za lepivosť pri hĺbení rýh šírky do 600 mm zapažených i nezapažených s urovnaním dna v hornine 3 | m3 | 4.255
5 | R | 132211101 | Hĺbenie rýh šírky do 600 mm v hornine tr.3 súdržných - ručným náradím | m3 | 17.29
6 | R | 132211119 | Príplatok za lepivosť pri hĺbení rýh š do 600 mm ručným náradím v hornine tr. 3 | m3 | 5.187
7 | R | 174101001 | Zásyp sypaninou so zhutnením jám, šachiet, rýh, zárezov alebo okolo objektov do 100 m3 | m3 | 20.026
8 | R | 181101102 | Úprava pláne v zárezoch v hornine 1-4 so zhutnením | m2 | 91
|  | 2 | Zakladanie
9 | R | 215901101 | Zhutnenie podložia z rastlej horniny 1 až 4 pod násypy, z hornina súdržných do 92 % PS a nesúdržných | m2 | 83.145
10 | R | 271573001 | Násyp pod základové konštrukcie so zhutnením zo štrkopiesku fr.0-32 mm | m3 | 19.661
11 | R | 273321312 | Betón základových dosiek, železový (bez výstuže), tr. C 20/25 | m3 | 12.472
12 | R | 273351217 | Debnenie stien základových dosiek, zhotovenie-tradičné | m2 | 5.685
13 | R | 273351218 | Debnenie stien základových dosiek, odstránenie-tradičné | m2 | 5.685
14 | R | 273362021 | Výstuž základových dosiek zo zvár. sietí KARI | t | 0.49
15 | R | 274271303 | Murivo základových pásov (m3) PREMAC 50x30x25 s betónovou výplňou C 16/20 hr. 300 mm | m3 | 3.091
16 | R | 274313612 | Betón základových pásov, prostý tr. C 20/25 | m3 | 5.716
17 | R | 274321312 | Betón základových pásov, železový (bez výstuže), tr. C 20/25 | m3 | 14.832
18 | R | 274351217 | Debnenie stien základových pásov, zhotovenie-tradičné | m2 | 5.6
19 | R | 274351218 | Debnenie stien základových pásov, odstránenie-tradičné | m2 | 5.6
20 | R | 274361821 | Výstuž základových pásov z ocele 10505 | t | 0.592
|  | 3 | Zvislé a kompletné konštrukcie
21 | R | 311208155 | Podrezávanie tehlového muriva hr. do 600 mm s vložením vodorovnej izolácie | m | 18.67
22 | R | 311208454 | Dodatočná izolácia vlhkého muriva tlakovou injektážou pre hrúbku muriva do 300 mm | m | 3.86
23 | R | 311208457 | Dodatočná izolácia vlhkého muriva tlakovou injektážou pre hrúbku muriva do 600 mm | m | 3.86
24 | R | 311234510 | Murivo nosné (m3) z tehál pálených hr. 300 mm | m3 | 24.482
25 | R | 317162102 | Keramický predpätý preklad POROTHERM KPP, šírky 120 mm, výšky 65 mm, dĺžky 1250 mm | ks | 4
26 | R | 31716R132 | Keramický predpätý preklad dodatočne osadzovaný POROTHERM KPP, šírky 120 mm, výšky 65 mm, dĺžky 1250 mm | ks | 8
27 | R | 317944313 | Valcované nosníky dodatočne osadzované do pripravených otvorov bez zamurovania hláv č.14 až 22 | t | 0.746
28 | 134 | 1343155500 | Tyč oceľová prierezu L rovnoramenný uholník 120x120x12 mm, ozn. 11 373, podľa EN ISO S235JRG1 | t | 0.537
29 | 134 | 1348301000 | Tyč oceľová hrubá prierezu UPE 180 mm ozn.10 000, podľa EN ISO S185 | t | 0.209
|  | 4 | Vodorovné konštrukcie
30 | R | 417321414 | Betón stužujúcich pásov, vencov a nosníkov železový tr. C 20/25 | m3 | 5.016
31 | R | 417351115 | Debnenie bočníc stužujúcich pásov, vencov a nosníkov vrátane vzpier zhotovenie | m2 | 38.075
32 | R | 417351116 | Debnenie bočníc stužujúcich pásov, vencov a nosníkov vrátane vzpier odstránenie | m2 | 38.075
33 | R | 413351211 | Podporná konštrukcia nosníkov výšky do 4 m - zhotovenie | m2 | 3.195
34 | R | 413351212 | Podporná konštrukcia nosníkov výšky do 4 m - odstránenie | m2 | 3.195
35 | R | 417361821 | Výstuž stužujúcich pásov, vencov a nosníkov z betonárskej ocele 10505 | t | 0.545
36 | R | 417391151 | Montáž obkladu betónových konštrukcií vykonaný súčasne s betónovaním extrudovaným polystyrénom | m2 | 9.038
37 | 283 | 2837650030 | Styrodur 2800 C extrudovaný polystyrén - XPS hrúbka 50 mm | m2 | 9.49
|  | 6 | Úpravy povrchov, podlahy, osadenie
38 | R | 612403399 | Hrubá výplň rýh na stenách akoukoľvek maltou, akejkoľvek šírky ryhy | m | 260
39 | R | 612465120 | Príprava vnútorného podkladu stien BAUMIT, základný náter Baumit PremiumPrimer | m2 | 106.071
40 | R | 612465136 | Vnútorná omietka stien BAUMIT, vápennocementová, strojné miešanie, ručné nanášanie, MVR Uni, hr. 10 mm | m2 | 106.071
41 | R | 612481120 | Potiahnutie vnútorných stien sklotextílnou mriežkou s bodovým prilepením | m2 | 106.071
42 | R | 622464223 | Vonkajšia omietka stien tenkovrstvová BAUMIT, silikátová, Baumit SilikatTop, škrabaná, hr. 3 mm | m2 | 247.37
43 | R | 622466115 | Príprava vonkajšieho podkladu stien BAUMIT, penetračný náter | m2 | 455.636
44 | R | 625251233 | Kontaktný zatepľovací systém hr. 100 mm BAUMIT OPEN - štandardné riešenie (biely EPS-F), skrutkovacie kotvy | m2 | 106.923
45 | R | 625251272 | Kontaktný zatepľovací systém ostenia hr. 20 mm BAUMIT OPEN - štandardné riešenie (biely EPS-F) (ostenie, podbitie strechy) | m2 | 19.522
46 | R | 631312611 | Mazanina z betónu prostého (m3) tr. C 16/20 hr.nad 50 do 80 mm | m3 | 7.92
47 | R | 642942111 | Osadenie oceľovej dverovej zárubne alebo rámu, plochy otvoru do 2,5 m2 | ks | 1
48 | R | 642944121 | Dodatočná montáž oceľovej dverovej zárubne, plochy otvoru do 2,5 m2 | ks | 2
49 | 553 | 5533198600 | Zárubňa oceľová CgU 90x197 | ks | 3
|  | 9 | Ostatné konštrukcie a práce-búranie
50 | R | 941941051 | Montáž lešenia ľahkého pracovného radového s podlahami šírky nad 1,20 m do 1,50 m, výšky do 10 m | m2 | 241.56
51 | R | 941941391 | Príplatok za prvý a každý ďalší i začatý mesiac použitia lešenia ľahkého pracovného radového s podlahami šírky nad 1,20 do 1,50 m, výšky do 10 m | m2 | 241.56
52 | R | 941941851 | Demontáž lešenia ľahkého pracovného radového s podlahami šírky nad 1,20 do 1,50 m, výšky do 10 m | m2 | 241.56
53 | R | 961055111 | Búranie základov alebo vybúranie otvorov plochy nad 4 m2 v základoch železobetónových, -2,40000t | m3 | 8.078
54 | R | 962031132 | Búranie priečok z tehál pálených, plných alebo dutých hr. do 150 mm, -0,19600t | m2 | 13.937
55 | R | 962032231 | Búranie muriva nadzákladového z tehál pálených, vápenopieskových,cementových na maltu, -1,90500t | m3 | 28.553
56 | R | 962032631 | Búranie komínov. muriva z tehál na akúkoľvek maltu x, -1,63300t | m3 | 1.946
57 | R | 964053111 | Búranie samostatných trámov, prievlakov alebo pásov zo železobetónu | m3 | 2.342
58 | R | 965081712 | Búranie dlažieb, bez podklad. lôžka z xylolit., alebo keramických dlaždíc hr. do 10 mm, -0,02000t | m2 | 17.47
59 | R | 965082920 | Odstránenie násypu pod podlahami alebo na strechách, hr.do 100 mm, -1,40000t | m3 | 2.585
60 | R | 967031132 | Prikresanie rovných ostení, bez odstupu, po hrubomvybúraní otvorov, v murive -0,05700t | m2 | 6.26
61 | R | 968061125 | Vyvesenie dreveného dverného krídla do suti plochy do 2 m2, -0,02400t | ks | 4
62 | R | 968062745 | Vybúranie drevených stien plných, zasklených alebo výkladných, -0,02400t | m2 | 4.05
63 | R | 968072455 | Vybúranie kovových dverových zárubní plochy do 2 m2, -0,07600t | m2 | 18.548
64 | R | 968081112 | Vyvesenie plastového okenného krídla do suti plochy do 1, 5 m2, -0,01400t | ks | 4
65 | R | 968081115 | Demontáž okien plastových, 1 bm obvodu - 0,007t | m | 14.5
66 | R | 968082355 | Vybúranie plastových rámov okien dvojitých, plochy cez 1 do 2 m2, -0,06000t | m2 | 3.495
67 | R | 97503R341 | Zabezpečenie stien šikmými vzpermi | m | 7
68 | R | 975073141 | Jednostranné podchytenie strešných väzníkov do výšky 3, 5 m | m | 5.9
69 | R | 978059531 | Odsekanie a odobratie stien z obkladačiek vnútorných nad 2 m2, -0,06800t | m2 | 37.615
70 | R | 979081111 | Odvoz sutiny a vybúraných hmôt na skládku do 1 km | t | 95.649
71 | R | 979081121 | Odvoz sutiny a vybúraných hmôt na skládku za každý ďalší 1 km | t | 286.947
|  | PSV | Práce a dodávky PSV
|  | 711 | Izolácie proti vode a vlhkosti
72 | R | 711111001 | Zhotovenie izolácie proti zemnej vlhkosti vodorovná náterom penetračným za studena | m2 | 170.772
73 | R | 711112001 | Zhotovenie izolácie proti zemnej vlhkosti zvislá penetračným náterom za studena | m2 | 16.124
74 | 111 | 1116315000 | Lak asfaltový ALP-PENETRAL v sudoch | t | 0.072
75 | R | 711113131 | Izolácie proti vlhkosti a povrchovej vode AQUAFIN 2K hr. 2 mm na ploche vodorovnej | m2 | 18.481
76 | R | 711113141 | Izolácia proti zemnej vlhkosti a povrchovej vodeI AQUAFIN 2K hr. 2 mm na ploche zvislej | m2 | 76.804
77 | R | 711141559 | Zhotovenie izolácie proti zemnej vlhkosti a tlakovej vode vodorovná NAIP pritavením | m2 | 170.772
78 | R | 711142559 | Zhotovenie izolácie proti zemnej vlhkosti a tlakovej vode zvislá NAIP pritavením | m2 | 16.124
79 | 628 | 6283221000 | Asfaltovaný pás pre spodné vrstvy hydroizolačných systémov HYDROBIT V 60 S 35 | m2 | 224.275
80 | R | 998711202 | Presun hmôt pre izoláciu proti vode v objektoch výšky nad 6 do 12 m | %
|  | 713 | Izolácie tepelné
81 | R | 713111111 | Montáž tepelnej izolácie stropov minerálnou vlnou, vrchom kladenou voľne | m2 | 105.78
82 | 631 | 6313670556 | Kamenná vlna hrúbka 100 mm | m2 | 107.896
83 | R | 713122111 | Montáž tepelnej izolácie podláh polystyrénom, kladeným voľne v jednej vrstve | m2 | 158.382
84 | 283 | 283720007500 | Doska EPS 100S hr. 30 mm, na zateplenie podláh a plochých striech | m2 | 133.512
85 | 283 | 283720007700 | Doska EPS 100S hr. 50 mm, na zateplenie podláh a plochých striech | m2 | 56.546
86 | R | 713132133 | Montáž tepelnej izolácie stien polystyrénom, bodovým prilepením | m2 | 5.85
87 | 283 | 2837650030 | Styrodur 2800 C extrudovaný polystyrén - XPS hrúbka 50 mm | m2 | 5.967
88 | R | 713191121 | Izolácie tepelné, doplnky, podláh, stropov zvrchu,striech prekrytím pásom do výšky 100mm A400/H | m2 | 168.804
89 | R | 998713202 | Presun hmôt pre izolácie tepelné v objektoch výšky nad 6 m do 12 m | %
|  | 762 | Konštrukcie tesárske
90 | R | 762322912 | Zavetrovanie a stuženie konštrukcií, s podopretím starých krovov | m | 12.3
91 | 605 | 6053311500 | Hranol mäkké rezivo | m3 | 1.87
92 | R | 762333R10 | Dodávka a montáž väzníkovej strechy | kpl. | 1
93 | R | 762333R11 | Žeriav - cca.16 h (ODHAD) | h | 16
94 | R | 762341201 | Montáž latovania jednoduchých striech pre sklon do 60° | m2 | 122
95 | R | 762341253 | Montáž kontralát pre sklon nad 35° | m2 | 122
96 | 605 | 6051320000 | Dosky a fošne 40/50 mm - ODHAD | m3 | 1.22
97 | R | 762341811 | Demontáž debnenia striech rovných, oblúkových do 60°, z dosiek hrubých, hobľovaných, -0.01600t | m2 | 33.48
98 | R | 76235R811 | Demontáž nadstrešných konštrukcií krovov | m2 | 33.48
99 | R | 762395000 | Spojovacie prostriedky pre viazané konštrukcie krovov, debnenie a laťovanie, nadstrešné konštr., spádové kliny - svorky, dosky, klince, pásová oceľ, vruty | m3 | 3.09
100 | R | 998762202 | Presun hmôt pre konštrukcie tesárske v objektoch výšky do 12 m | %
|  | 763 | Konštrukcie - drevostavby
101 | R | 763115120 | Priečka SDK Rigips hr. 100 mm jednoducho opláštená doskami RB 12,5 mm, CW 75 | m2 | 17.878
102 | R | 763138210 | Podhľad SDK Rigips RB 12.5 mm závesný, jednoúrovňová oceľová podkonštrukcia CD | m2 | 102.041
103 | R | 763170012 | Montáž otvorov pre sdk steny | ks | 2
104 | R | 763182291 | Montáž zárubní oceľových ostatných pre SDK priečky KNAUF W112 v do 4,75 m jednokrídlových | ks | 1
105 | 553 | 5533124800 | Zárubňa oceľová, Ľ/P, šxhrxv 800x75x1970 mm do sadrokartónu | ks | 1
106 | R | 763731212 | Montáž strešnej konštrukcie z panelov, plochy nad 3 m2 | m2 | 23.377
107 | 607 | 6072624200 | Doska OSB 3 Superfinish ECO nebrúsené hr. 18 mm, 2500x1250 mm | m2 | 23.845
108 | R | 76376R112 | Vyrezanie priestupov plnou hrúbkou panelu a montáž sklápacích schodov | ks | 1
109 | 612 | 6123909500 | Stropné sklápacie schody FAKRO LWK zateplené biela doska - 600x1200 mm | ks | 1
110 | R | 76378R214 | Demontáž stropnej konštrukcie z nosníkov | m2 | 65.52
111 | R | 998763201 | Presun hmôt pre drevostavby v objektoch výšky do 12 m | %
|  | 764 | Konštrukcie klampiarske
112 | R | 764171302 | Krytina falcovaná na dilatáciu jestvujúcej strechy od navrhnutej | m2 | 4.045
113 | R | 764311822 | Demontáž krytiny hladkej strešnej, so sklonom do 30st., -0,00732t | m2 | 33.48
114 | R | 764311891 | Demontáž krytiny hladkej strešnej, príplatok za sklon nad 30° do 45° | m2 | 33.48
115 | R | 7643182001 | Krytiny z poplastovaného plechu - strešný profilovaný plech | m2 | 122
116 | R | 764322220 | Oplechovanie z pozinkovaného PZ plechu, odkvapov na strechách r.š. 330 mm | m | 10.112
117 | R | 764351203 | Žľaby z pozinkovaného PZ plechu, pododkvapové štvorhranné r.š. 330 mm | m | 18
118 | R | 764352800 | Demontáž žľabov pododkvapových polkruhových so sklonom do 30st. rš 250 mm, -0,00280t | m | 53.87
119 | R | 76435R201 | Spätná montáž žlabov | m | 53.87
120 | R | 764410250 | Oplechovanie parapetov z pozinkovaného PZ plechu, vrátane rohov r.š. 330 mm | m | 17.6
121 | R | 764454801 | Demontáž odpadových rúr kruhových, s priemerom 75 a 100 mm, -0,00226t | m | 14.88
122 | R | 765901402 | Strešná fólia | m2 | 122
123 | R | 764410850 | Demontáž oplechovania parapetov rš od 100 do 330 mm, -0,00135t | m | 12.65
124 | R | 998764202 | Presun hmôt pre konštrukcie klampiarske v objektoch výšky nad 6 do 12 m | %
|  | 766 | Konštrukcie stolárske
125 | R | 766621081 | Montáž okna plastového | m | 28.28
126 | 611 | 611410000100 | Plastové okno | m2 | 11.19
127 | R | 766662112 | Montáž dverového krídla otočného jednokrídlového poldrážkového, do existujúcej zárubne, vrátane kovania | ks | 5
128 | 549 | 5491502040 | Kovanie - 2x kľučka, povrch nerez brúsený, 2x rozeta BB, FAB | ks | 5
129 | 611 | 6117103100 | Dvere vnútorné jednokrídlové, výplň papierová voština, povrch fólia M10, plné, šírka 600-900 mm | ks | 5
130 | R | 766694141 | Montáž parapetnej dosky plastovej šírky do 300 mm, dĺžky do 1000 mm | ks | 2
131 | R | 766694144 | Montáž parapetnej dosky plastovej šírky do 300 mm, dĺžky nad 2600 mm | ks | 2
132 | 611 | 611560000400 | Parapetná doska plastová, šírka 300 mm, komôrková vnútorná | m | 17.6
133 | R | 998766202 | Presun hmot pre konštrukcie stolárske v objektoch výšky nad 6 do 12 m | %
|  | 771 | Podlahy z dlaždíc
134 | R | 771571107 | Montáž podláh z dlaždíc keramických do malty | m2 | 18.481
135 | 597 | 5978651240 | Dlaždice keramické | m2 | 18.851
136 | R | 998771202 | Presun hmôt pre podlahy z dlaždíc v objektoch výšky nad 6 do 12 m | %
|  | 776 | Podlahy povlakové
137 | R | 776511820 | Odstránenie povlakových podláh z nášľapnej plochy lepených s podložkou, -0,00100t | m2 | 97.416
138 | R | 776541100 | Montáž pvc celoplošným lepením vrátane vyťahovaného sokla do výšky 10cm | m2 | 151.334
139 | 284 | 2841305000 | Podlaha PVC | m2 | 155.874
140 | R | 776990105 | Vysávanie podkladu pred kladením povlakovýck podláh | m2 | 139.606
141 | R | 776990110 | Penetrovanie podkladu pred kladením povlakových podláh | m2 | 139.606
142 | R | 776992127 | Vyspravenie podkladu nivelačnou stierkou hr. 5 mm | m2 | 139.606
143 | R | 998776202 | Presun hmôt pre podlahy povlakové v objektoch výšky nad 6 do 12 m | %
|  | 781 | Obklady
144 | R | 781441018 | Montáž obkladov vnútor. stien z obkladačiek kladených do malty | m2 | 33.322
145 | 597 | 5976574000 | Obkladačky keramické jednofarebné | m2 | 33.988
146 | R | 781491011 | Montáž plastových profilov pre obklad do malty - roh steny | m | 16.4
147 | 597 | 597657R000 | Plastový profil pre obklad do malty - roh steny | m | 16.4
148 | R | 998781201 | Presun hmôt pre obklady keramické v objektoch výšky do 6 m | %
|  | 783 | Nátery
149 | R | 783101812 | Odstránenie starých náterov z oceľových konštrukcií oceľovou kefou | m2 | 1.773
150 | R | 783112110 | Nátery oceľ.konštr. olejové, - 70 µm | m2 | 8.668
151 | R | 783112710 | Nátery oceľ.konštr. olejové, základný - 35µm | m2 | 8.668
|  | 784 | Dokončovacie práce - maľby
152 | R | 784410100 | Penetrovanie jednonásobné jemnozrnných podkladov výšky do 3,80 m | m2 | 538.018
153 | R | 784418012 | Zakrývanie podláh a zariadení papierom v miestnostiach alebo na schodisku | m2 | 158.243
154 | R | 784452271 | Maľby z maliarskych zmesí ručne nanášané dvojnásobné základné na podklad jemnozrnný výšky do 3,80 m (farebná) | m2 | 504.696
|  | 791 | Zariadenia veľkokuchýň
155 | R | 791141101 | Montáž a zapojenie elektrickej varnej dosky | ks | 1
156 | 541 | 541110R000 | Elektrická varná doska (2 varné zóny) | ks | 1
157 | R | 998791201 | Presun hmôt pre zariadenia veľkokuchýň umiestnených vo výške (hĺbke) do 6 m | %
|  | HZS | Hodinové zúčtovacie sadzby
158 | R | HZS000111 | Stavebno montážne práce menej náročne, pomocné alebo manupulačné (Tr 1) v rozsahu viac ako 8 hodín | h | 32
Celkom

## 02 - Zadanie
ZADANIE
Stavba: |  | Prestavba materskej školy v obci Holice - časť Veľká Budafa
Objekt: |  | Zdravotechnika
Objednávateľ: |  | Obec Holice
Zhotoviteľ: |  |  |  |  | Spracoval:
Miesto: |  | Veľká Budafa |  |  | Dátum: | 22. 2. 2018
Č. | KCN | Kód položky | Popis | MJ | Množstvo celkom | Cena jednotková | Cena celkom
1 | 2 | 3 | 4 | 5 | 6 | 7 | 8
|  | HSV | Práce a dodávky HSV
|  | 1 | Zemné práce
1 | R | 132211101 | Hĺbenie rýh šírky do 600 mm v hornine tr.3 súdržných - ručným náradím | m3 | 1.35
2 | R | 132211119 | Príplatok za lepivosť pri hĺbení rýh š do 600 mm ručným náradím v hornine tr. 3 | m3 | 0.405
3 | R | 174101001 | Zásyp sypaninou so zhutnením jám, šachiet, rýh, zárezov alebo okolo objektov do 100 m3 | m3 | 0.945
4 | R | 175101101 | Obsyp potrubia sypaninou z vhodných hornín 1 až 4 bez prehodenia sypaniny | m3 | 0.27
5 | 583 | 5833785100 | Štrkopiesok 0-63 | t | 0.486
|  | 4 | Vodorovné konštrukcie
6 | R | 451573111 | Lôžko pod potrubie, stoky a drobné objekty, v otvorenom výkope z piesku a štrkopiesku do 63 mm | m3 | 0.135
|  | 6 | Úpravy povrchov, podlahy, osadenie
7 | R | 612403399 | Hrubá výplň rýh na stenách akoukoľvek maltou, akejkoľvek šírky ryhy | m | 16.01
|  | 9 | Ostatné konštrukcie a práce-búranie
8 | R | 971024451 | Vybúranie otvoru v murive plochy do 0, 25 m2, hr. do 450mm, -0,24800t | ks | 1
9 | R | 971033241 | Vybúranie otvoru v murive tehl. plochy do 0, 0225 m2 hr.do 300 mm, -0,00800t | ks | 1
10 | R | 974032153 | Vysekanie rýh v stenách a priečkach z dutých tehála tvárnic do hľ. 100 mm a š. do 100 mm -0,015t | m | 16.01
11 | R | 979081111 | Odvoz sutiny a vybúraných hmôt na skládku do 1 km | t | 0.539
12 | R | 979081121 | Odvoz sutiny a vybúraných hmôt na skládku za každý ďalší 1 km | t | 2.695
13 | R | 979082111 | Vnútrostavenisková doprava sutiny a vybúraných hmôt do 10 m | t | 0.539
|  | PSV | Práce a dodávky PSV
|  | 713 | Izolácie tepelné
14 | R | 713482121 | Montáž trubíc z PE, hr.13-20 mm,vnút.priemer do 38 mm | m | 42.91
15 | 283 | 2837741528 | Tubolit DG 18 x 13 izolácia-trubica AZ FLEX Armacell | m | 23.572
16 | 283 | 2837741540 | Tubolit DG 22 x 13 izolácia-trubica AZ FLEX Armacell | m | 12.444
17 | 283 | 2837741553 | Tubolit DG 28 x 13 izolácia-trubica AZ FLEX Armacell | m | 7.6
18 | R | 998713202 | Presun hmôt pre izolácie tepelné v objektoch výšky nad 6 m do 12 m | %
|  | 721 | Zdravotech. vnútorná kanalizácia
19 | R | 72111R205 | Napojenie na jestvujúcu kanalizáciu | súb | 1
20 | R | 721171107 | Potrubie z PVC - U odpadové ležaté hrdlové D 75x1, 8 | m | 10.4
21 | R | 721171109 | Potrubie z PVC - U odpadové ležaté hrdlové D 110x2, 2 | m | 9.4
22 | R | 721172109 | Potrubie z PVC - U odpadové zvislé hrdlové D 110x2, 2 | m | 9.5
23 | R | 721172393 | Montáž vetracej hlavice pre HT potrubie DN 100 | ks | 1
24 | 286 | 2860022930 | HT vetracia hlavica DN 100 - PP systém pre rozvod vnútorného odpadu | ks | 1
25 | R | 721173204 | Potrubie z PVC - U odpadné pripájacie D 40x1, 8 | m | 6.64
26 | R | 721173205 | Potrubie z PVC - U odpadné pripájacie D 50x1, 8 | m | 0.75
27 | R | 72117R032 | Montáž armatúry na potrubí, spätná klapka DN 100 | ks | 1
28 | 551 | 5511910031 | Spätná klapka DN 110 | ks | 1
29 | R | 721194104 | Zriadenie prípojky na potrubí vyvedenie a upevnenie odpadových výpustiek D 40x1, 8 | ks | 8
30 | R | 721194105 | Zriadenie prípojky na potrubí vyvedenie a upevnenie odpadových výpustiek D 50x1, 8 | ks | 3
31 | R | 721194109 | Zriadenie prípojky na potrubí vyvedenie a upevnenie odpadových výpustiek D 110x2, 3 | ks | 5
32 | R | 721290111 | Ostatné - skúška tesnosti kanalizácie v objektoch vodou do DN 125 | m | 36.69
33 | R | 998721202 | Presun hmôt pre vnútornú kanalizáciu v objektoch výšky nad 6 do 12 m | %
|  | 722 | Zdravotechnika - vnútorný vodovod
34 | R | 72217R601 | Napojenie na jestvujúci vodovod | súb | 1
35 | R | 722172621 | Potrubie plasthliníkové PeX-Alu-PeX DN 16,0x2,2 | m | 23.11
36 | R | 722172622 | Potrubie plasthliníkové PeX-Alu-PeX DN 20,0x2,8 | m | 12.2
37 | R | 722172623 | Potrubie plasthliníkové PeX-Alu-PeX DN 25,0x3,5 | m | 7.6
38 | R | 722190401 | Vyvedenie a upevnenie výpustky DN 15 | ks | 25
39 | 551 | 5511874490 | Flexi hadice k baterii | ks | 16
40 | R | 722220111 | Montáž armatúry závitovej s jedným závitom, nástenka pre výtokový ventil G 1/2 | ks | 2
41 | 551 | 5510142800 | Nástenka pre výtokový ventil, 1/2" | ks | 2
42 | R | 722220121 | Montáž armatúry závitovej s jedným závitom, nástenka pre batériu G 1/2 | pár | 9
43 | 551 | 5510110600 | Nástenka pre batériu, 1/2" | ks | 18
44 | R | 722290226 | Tlaková skúška vodovodného potrubia do DN 50 | m | 42.91
45 | R | 722290234 | Prepláchnutie a dezinfekcia vodovodného potrubia do DN 80 (rozbor vody) | kpl | 1
46 | R | 998722202 | Presun hmôt pre vnútorný vodovod v objektoch výšky nad 6 do 12 m | %
|  | 725 | Zdravotechnika - zariaď. predmety
47 | R | 725110815 | Demontáž záchoda splachovacieho s nádržou alebo s tlakovým splachovačom, na ďalšie použitie | súb. | 4
48 | R | 725119307 | Montáž záchodovej misy kombinovanej s rovným odpadom | súb. | 5
49 | 642 | 6420141640 | Detský klozet stojací, vodorovný odpad, keramika, biela | ks | 1
50 | R | 725210822 | Demontáž umývadiel alebo umývadielok bez výtokovej armatúry, na ďalšie použitie | súb. | 3
51 | R | 725219401 | Montáž umývadla na skrutky do muriva, bez výtokovej armatúry | súb. | 6
52 | 642 | 6420136310 | Umývadielko detské, keramické, biela | ks | 2
53 | 642 | 6420136640 | Umývadlo keramické 500 mm, biela | ks | 1
54 | R | 725241111 | Montáž - vanička sprchová akrylátová štvorcová 800x800 mm | súb. | 1
55 | 642 | 6420140520 | Sprchová vanička akrylátová, 800x800x80 mm, biela | ks | 1
56 | R | 725291112 | Montáž doplnkov zariadení kúpeľní a záchodov, toaletná doska | súb. | 1
57 | 642 | 6429462300 | Doska toaletná biela | ks | 1
58 | R | 725329101 | Montáž kuchynských drezov dvojitých s dvoma drezmi, alebo okapovým drezom s rozmerom 615 x 500, bez výtok. armatúr | súb. | 2
59 | 552 | 5523400630 | Nerezový dvojdrez | ks | 2
60 | R | 725330820 | Demontáž výlevky bez výtok. armatúry, bez nádrže a splachovacieho potrubia,diturvitovej, -0,03470t | súb. | 1
61 | R | 725333360 | Montáž výlevky keramickej bez výtokovej armatúry | súb. | 1
62 | R | 725819401 | Montáž ventilu rohového G 1/2 | súb. | 23
63 | 551 | 5510124100 | Ventil rohový s filtrom, 1/2" | ks | 23
64 | R | 725820802 | Demontáž batérie stojankovej do 1 otvoru, -0,00086t | súb. | 4
65 | R | 725820810 | Demontáž batérie drezovej, umývadlovej nástennej, -0,0026t | súb. | 1
66 | R | 725829201 | Montáž batérie umývadlovej a drezovej nástennej pákovej, alebo klasickej | ks | 1
67 | 551 | 5514671040 | Drezová nástenná batéria (výlevka) | ks | 1
68 | R | 725829601 | Montáž batérií umývadlových a drezových stojankových pákových alebo klasických | ks | 8
69 | 551 | 5514644580 | Umývadlová a drezová termostatická batéria | ks | 8
70 | R | 725849201 | Montáž batérie sprchovej nástennej pákovej, klasickej | ks | 1
71 | R | 725849205 | Montáž batérie sprchovej nástennej, držiak sprchy s nastaviteľnou výškou sprchy | ks | 1
72 | 551 | 5514513100 | Batéria sprchová s ručnou sprchou | ks | 1
73 | R | 725860820 | Demontáž jednoduchej zápachovej uzávierky pre zariaďovacie predmety, umývadlá, drezy, práčky -0,00085t | ks | 3
74 | R | 725869301 | Montáž zápachovej uzávierky pre zariaďovacie predmety, umývadlová do D 40 | ks | 6
75 | 551 | 5516211052 | Zápachová uzávierka, DN40, umývadlá s krycou ružicou odtoku DN 40, PP | ks | 6
76 | R | 725869312 | Montáž zápachovej uzávierky pre zariaďovacie predmety, drezová do D 40 (pre dva drezy) | ks | 2
77 | 286 | 2863120192 | Drezový sifón dvojdielny, D 40, plast | ks | 2
78 | R | 725869340 | Montáž zápachovej uzávierky pre zariaďovacie predmety, sprchovej do D 50 | ks | 1
79 | 286 | 2863120240 | Odtok pre sprchovú vaničku, D 50, plast | ks | 1
80 | R | 725869351 | Montáž zápachovej uzávierky pre zariaďovacie predmety, výlevkovej do D 50 | ks | 1
81 | 286 | 2863120238 | Odpadový komplet pre výlevku, D 50, plast | ks | 1
82 | R | 725869382 | Montáž zápachovej uzávierky pre zariaďovacie predmety, ostatných typov do D 50 | ks | 1
83 | 286 | 2863120253 | Zápachová uzávierka, 40/50 mm, kanalizačný systém PE | ks | 1
84 | R | 998725202 | Presun hmôt pre zariaďovacie predmety v objektoch výšky nad 6 do 12 m | %
|  | HZS | Hodinové zúčtovacie sadzby
85 | R | HZS000111 | Stavebno montážne práce menej náročne, pomocné alebo manupulačné (Tr 1) v rozsahu viac ako 8 hodín | h | 8
Celkom

## 03 - Zadanie
ZADANIE
Stavba: |  | Prestavba materskej školy v obci Holice - časť Veľká Budafa
Objekt: |  | Ústredné vykurovanie
Objednávateľ: |  | Obec Holice
Zhotoviteľ: |  |  |  |  | Spracoval:
Miesto: |  | Veľká Budafa |  |  | Dátum: | 22. 2. 2018
Č. | KCN | Kód položky | Popis | MJ | Množstvo celkom | Cena jednotková | Cena celkom
1 | 2 | 3 | 4 | 5 | 6 | 7 | 8
|  | PSV | Práce a dodávky PSV
|  | 713 | Izolácie tepelné
1 | R | 713482121 | Montáž trubíc z PE, hr.13-20 mm,vnút.priemer do 38 mm | m | 83.5
2 | 283 | 2837741528 | Tubolit DG 18 x 13 izolácia-trubica AZ FLEX Armacell | m | 32.538
3 | 283 | 2837741540 | Tubolit DG 22 x 13 izolácia-trubica AZ FLEX Armacell | m | 40.8
4 | 283 | 2837741553 | Tubolit DG 28 x 13 izolácia-trubica AZ FLEX Armacell | m | 11.832
5 | R | 998713202 | Presun hmôt pre izolácie tepelné v objektoch výšky nad 6 m do 12 m | %
|  | 731 | Ústredné kúrenie, kotolne
6 | R | 731200825 | Demontáž kotla oceľového na kvapalné alebo plynné palivá | ks | 1
7 | R | 731261075 | Montáž plynového kotla nástenného kondenzačného vykurovacieho so zásobníkom | ks | 1
8 | 001 | 0010008864 | Kondenzačný plynový kotol Panther Condens 25 KKV závesný PROTHERM | ks | 1
9 | R | 731391811 | Vypúšťanie vody z kotla do kanalizácie | ks | 1
10 | R | 731890801 | Vnútrostaveniskové premiestnenie vybúraných hmôt kotolní vodorovne do 6 m | t | 0.306
11 | R | 998731202 | Presun hmôt pre kotolne umiestnené vo výške (hĺbke) nad 6 do 12 m | %
|  | 732 | Ústredné kúrenie, strojovne
12 | R | 73124R218 | Dodávka a montáž dymovodu | kpl. | 1
13 | R | 732212815 | Demontáž ohrievača vody, -0,51196t | ks | 1
14 | R | 732331012 | Montáž expanznej nádoby tlak 3 bary s membránou 35 l | ks | 1
15 | 484 | 4846714000 | Nádoba-expanzná typ NG tlak 3 bary s membránou 35 l šedá REFLEX | ks | 1
16 | R | 732890801 | Vnútrostaveniskové premiestnenie vybúraných hmôt strojovní vodorovne 100 m z objektov výšky do 6 m | t | 0.512
17 | R | 998732202 | Presun hmôt pre strojovne v objektoch výšky nad 6 m do 12 m | %
|  | 733 | Ústredné kúrenie, rozvodné potrubie
18 | R | 733110808 | Demontáž potrubia z oceľových rúrok závitových do DN 50, -0,00532t | m | 50.41
19 | R | 733167001 | Potrubie plasthliníkové PeX-Alu-PeX DN 16,0x2,2 mm | m | 31.9
20 | R | 733167002 | Potrubie plasthliníkové PeX-Alu-PeX DN 20,0x2,9 mm | m | 40
21 | R | 733167003 | Potrubie plasthliníkové PeX-Alu-PeX DN 25,0x3,7 mm | m | 11.6
22 | R | 733191301 | Tlaková skúška plastového potrubia do 32 mm | m | 83.5
23 | R | 733890801 | Vnútrostav. premiestnenie vybúraných hmôt rozvodov potrubia vodorovne do 100 m z obj. výš. do 6 m | t | 0.268
24 | R | 998733203 | Presun hmôt pre rozvody potrubia v objektoch výšky nad 6 do 24 m | %
|  | 734 | Ústredné kúrenie, armatúry.
25 | R | 734209101 | Montáž závitovej armatúry s 1 závitom do G 1/2 | ks | 38
26 | 422 | 422846R181 | Ventil do spiatočky RL-5 | ks | 7
27 | 422 | 422846R183 | Termostatický ventil TS-90 | ks | 7
28 | 422 | 422846R182 | Termohlavica Herz | ks | 7
29 | 422 | 422846R184 | Adaptér na d16 rúrku, Herz | ks | 14
30 | 484 | 4848905780 | Vypúšťací guľový uzáver s hadicovým vývodom a uzáver | ks | 2
31 | 484 | 4848906380 | Automatický odvzdušňovací ventil 3/8” | ks | 1
32 | R | 734209115 | Montáž závitovej armatúry s 2 závitmi G 1 | ks | 5
33 | 551 | 5510124100 | Guľový kohút 1" | ks | 2
34 | 551 | 5510124101 | Spätná klapka, závitová 1" | ks | 1
35 | 551 | 5511871590 | Filter závitový 1" | ks | 1
36 | 484 | 4849229550 | Regulačný ventil 1" | ks | 1
37 | R | 734251140 | Ventil poistný do expanzomatov závitový, C na membránu G 1 | ks | 1
38 | R | 998734203 | Presun hmôt pre armatúry v objektoch výšky nad 6 do 24 m | %
|  | 735 | Ústredné kúrenie, vykurovacie telesá
39 | R | 735000912 | Vyregulovanie dvojregulačného ventilu s termostatickým ovládaním | ks | 7
40 | R | 735151821 | Demontáž radiátora panelového dvojradového stavebnej dľžky do 1500 mm, -0,02493t | ks | 1
41 | R | 735151822 | Demontáž radiátora panelového dvojradového stavebnej dľžky nad 1500 do 2820 mm, -0,04675t | ks | 2
42 | R | 735154142 | Montáž vykurovacieho telesa panelového dvojradového výšky 600 mm/ dĺžky 1000-1200 mm | ks | 2
43 | 484 | 4845380650 | Vykurovacie teleso doskové oceľové KORAD 22K 600x1200 s bočným pripojením, s dvoma panelmi a dvoma konvektormi | ks | 1
44 | R | 735154143 | Montáž vykurovacieho telesa panelového dvojradového výšky 600 mm/ dĺžky 1400-1800 mm | ks | 5
45 | 484 | 4845380950 | Vykurovacie teleso doskové oceľové KORAD 22K 600x1800 s bočným pripojením, s dvoma panelmi a dvoma konvektormi | ks | 2
46 | R | 735158120 | Vykurovacie telesá panelové, tlaková skúška telesa vodou U. S. Steel Košice dvojradového | ks | 7
47 | R | 735494811 | Vypustenie a napustenie vody do vykurovacieho systému vrátane potrubia vykurovacích telies | h | 12
48 | R | 735890801 | Vnútrostaveniskové premiestnenie vybúraných hmôt vykurovacích telies do 6m | t | 0.118
49 | R | 998735202 | Presun hmôt pre vykurovacie telesá v objektoch výšky nad 6 do 12 m | %
|  | HZS | Hodinové zúčtovacie sadzby
50 | R | HZS000111 | Komplexné vykurovacie skúšky | h | 72
Celkom

## 04 - Zadanie
ZADANIE
Stavba: |  | Prestavba materskej školy v obci Holice - časť Veľká Budafa
Objekt: |  | Plynoinštalácia
Objednávateľ: |  | Obec Holice
Zhotoviteľ: |  |  |  |  | Spracoval:
Miesto: |  | Veľká Budafa |  |  | Dátum: | 22. 2. 2018
Č. | KCN | Kód položky | Popis | MJ | Množstvo celkom | Cena jednotková | Cena celkom
1 | 2 | 3 | 4 | 5 | 6 | 7 | 8
|  | HSV | Práce a dodávky HSV
|  | 9 | Ostatné konštrukcie a práce-búranie
1 | R | 971033151 | Vybúranie otvoru v murive tehl. priemeru profilu do 60 mm hr.do 450 mm, -0,00200t | ks | 1
|  | PSV | Práce a dodávky PSV
|  | 723 | Zdravotechnika - plynovod
2 | R | 723120204 | Potrubie z oceľových rúrok závitových čiernych spájaných zvarovaním - akosť 11 353.0 DN 25 | m | 2.5
3 | R | 723120804 | Demontáž potrubia zvarovaného z oceľových rúrok závitových do DN 25, -0,00215t | m | 27.52
4 | R | 723150366 | Potrubie z oceľových rúrok hladkých čiernych, chránička D 44,5/2 | m | 0.6
5 | R | 723150373 | Závesy, konzoly na uchytenie oceľového potrubia | kpl. | 1
6 | R | 72315R365 | Upchávky chráničky | ks | 2
7 | R | 723230010 | Montáž guľového uzáveru priameho PN 5 G 1/2 | ks | 3
8 | 551 | 5518000067 | Guľový uzáver DN 25 | ks | 2
9 | 551 | 5518000381 | Plynová flexibilná hadica 1" | ks | 1
10 | R | 998723202 | Presun hmôt pre vnútorný plynovod v objektoch výšky nad 6 do 12 m | %
|  | 783 | Dokončovacie práce - nátery
11 | R | 783424140 | Nátery kov.potr.a armatúr syntet. potrubie do DN 50 mm dvojnás. so základným náterom - 105µm | m | 2.5
|  | M | Práce a dodávky M
|  | 23-M | Montáže potrubia
12 | R | 23012R041 | Napojenie na jestvujúci plynovod | ks | 1
13 | R | 230120041 | Čistenie potrubia prefúkavaním alebo preplachovaním DN 32 | m | 13.93
14 | R | 230170011 | Skúška tesnosti potrubia podľa STN 13 0020 DN do - 40 | m | 13.93
15 | R | 230230121 | Príprava na tlakovú skúšku vzduchom a vodou do 0,6 MPa | úsek | 1
16 | R | 230230201 | Príprava na odstránenie plynu z potrubia dusíkom | úsek | 1
17 | R | 230230211 | Odstránenie plynu z potrubia dusíkom do DN 50 | m | 41.45
18 | R | 230230292 | Napustenie potrubia OPZ | m | 13.93
|  | OST | Ostatné
19 | R | HZS-001 | Revízie | h | 24
Celkom

## 05 - Zadanie
ZADANIE
Stavba: |  | Prestavba materskej školy v obci Holice - časť Veľká Budafa
Objekt: |  | Elektroinštalácia
Objednávateľ: |  | Obec Holice
Zhotoviteľ: |  |  |  |  | Spracoval:
Miesto: |  | Veľká Budafa |  |  | Dátum: | 22. 2. 2018
Č. | KCN | Kód položky | Popis | MJ | Množstvo celkom | Cena jednotková | Cena celkom
1 | 2 | 3 | 4 | 5 | 6 | 7 | 8
Pípojky NN
1 | R |  | Rozvádzac RE + ukoncenie káblov | ks | 1
2 | R |  | AYKY 4X25 | m | 33
3 | R |  | FXKVR 50 | m | 30
4 | R |  | HZS - nešpecifikované práce | hod | 2
5 | R |  | Odborná prehliadka | ks | 1
6 | R |  | PPV | %
7 | R |  | Podružný materiál | %
NN ROZVODY
8 | R |  | Rozvádzac RH+ zapojenie káblov | ks | 1
9 | R |  | Vypínac - 230V/10A zapust.Valena | ks | 11
10 | R |  | Vypínac - 230 V/10 A IP 44 Valena | ks | 1
11 | R |  | Vypínac 400 V / 16 A zapustený spor.príp. | ks | 1
12 | R |  | Zásuvka 230 V/16 A zapustená-Valena-jedn. | ks | 26
13 | R |  | Krabica prístrojová - zapustená KU 68/2 HF | ks | 26
14 | R |  | Krabica rozbocná +svorkovnica na povrch | ks | 6
15 | R |  | Ventilátor 230 V / 30 W | ks | 1
16 | R |  | Sv. núdzové 8 W | ks | 6
17 | R |  | Sv prisadené 72W | ks | 23
18 | R |  | Sv 12W zapustené | ks | 5
19 | R |  | Wago svorka | ks | 300
20 | R |  | Sv LED so senzorom | ks | 3
21 | R |  | CYKY5Cx10 | m | 30
22 | R |  | CYKY 5Cx2,5 | m | 135
23 | R |  | CYKY 3Cx2,5 | m | 280
24 | R |  | CYKY 3Cx1,5 | m | 370
25 | R |  | CYKY 5Cx1,5 | m | 120
26 | R |  | CY 25 | m | 30
27 | R |  | CY 4 | m | 130
28 | R |  | Frézovanie drážky 20x20 | m | 80
29 | R |  | Frézovanie drážky 50x20 | m | 60
30 | R |  | Frézovanie drážky 50x50 | m | 60
31 | R |  | Prieraz cez stenu - tehla | ks | 25
32 | R |  | Frézovanie pre krabicu | ks | 32
33 | R |  | HZS - nešpecifikované práce | hod | 5
34 | R |  | Odborná prehliadka | ks | 1
35 | R |  | PPV | %
36 | R |  | Doprava | %
37 | R |  | Podružný materiál | %
SLABOPRUDOVE ROZVODY
38 | R |  | Kábel coax 4,8-7,5 | m | 60
39 | R |  | Kábel Ftp cat5 | m | 290
40 | R |  | Trubka 25 | m | 40
41 | R |  | Krabica ko68 | ks | 4
42 | R |  | Drážkovanie 25x25 | m | 60
43 | R |  | Konektor PC | m | 3
44 | R |  | Konektor tv-r-sat | ks | 1
45 | R |  | PPV | %
46 | R |  | Podružný materiál | %
Celkom